## 封皮
校准原始记录
委托单位：
被试品主要参数：
| 器具名称： |  |  | 器具型号：
| 器具规格： |  |  | 出厂编号：
| 准确度等级： |  |  | 额定频率：
脉冲常数：
生产厂家：
校准所依据技术文件（代号、名称）：
| 温度： | ℃ | 相对湿度： |  | %
校准地点：
校准员： |  |  |  | 核验员：
校准日期： |  |  |  | 有效期：
校准说明：

## 封皮模板
原始记录编号：
校准原始记录
委托单位：
被试品主要参数：
| 器具名称： | [8 empty] | 器具型号：
| 器具规格： | [8 empty] | 出厂编号：
| 准确度等级： | [8 empty] | 额定频率：
脉冲常数：
生产厂家：
校准所依据技术文件（代号、名称）：
| 温度： |  |  | ℃ |  |  |  | 相对湿度： |  |  |  | %
校准地点：
校准员： | [9 empty] | 核验员：
校准日期： | [9 empty] | 有效期：
校准说明：
校准所使用的计量标准装置：
名称 |  |  | 测量范围 |  |  |  | 不确定度/准确度等级/最大允许误差 |  |  |  | 证书编号 |  |  |  | 有效期至
校准所使用的主要计量器具：
名称 |  |  | 型号 |  | 编号 |  | 不确定度/准确度等级/最大允许误差 |  |  |  | 证书编号 |  |  |  | 有效期至
比对和匝比试验使用的中间试品:
名称 |  |  | 型号 |  | 厂号 |  | 准确度等级 |  |  |  | 证书编号 |  |  |  | 有效期至
1、外观检查：
量程 |  | 选用电阻阻值（Ω） | 输出示值 |  |  | 读数值 |  |  | 输出实际值 |  |  |  | 相对误差 | 校准结果的不确定度U(k=2)
注：
结论：
………………………………以下空白……………………………………

## 数据模板
………………………………以下空白……………………………………
28.直流电流输出 | [53 empty] | 38-1987_2_1
量程 |  |  |  |  | 选用电阻阻值(Ω) | [6 empty] | 输出示值 | [8 empty] | 读数值 | [8 empty] | 输出实际值 | [8 empty] | 相对误差(%) | [6 empty] | 校准结果的不确定度U(k={0}) | [8 empty] | head
body
注： | [54 empty] | zhu
结论： | [54 empty] | jielun
48.有功功率 | [53 empty] | 126-1995_2_4_1
通道 |  | {0} |  |  |  | 有功功率
输入范围:( |  |  |  |  | {0} |  |  |  | ~ | {0} |  |  |  | ) | W |  |  | 输出范围:( | [6 empty] | {0} |  |  | ~ | {0} |  |  | ) | {0} |  |  | Un |  | = | {0} |  |  |  | {0} |  |  | In |  | = | {0} |  |  |  | {0} |  | head
测试量 |  |  |  | 等级 | [5 empty] | 测量点 | [5 empty] | cosφ |  |  |  | 二次输入标准值(W) | [6 empty] | 标准输出值({0}) | [6 empty] | 实际输出值({0}) | [6 empty] | 引用误差(%) | [5 empty] | 校准结果的不确定度U(k={0}) | [7 empty] | head
p | [7 empty] | 级 | [5 empty] | Pn | [40 empty] | body
注： | [54 empty] | zhu
结论： | [54 empty] | jielun
49.无功功率 | [53 empty] | 126-1995_2_5_1
通道 |  | {0} |  |  |  | 无功功率
输入范围:( |  |  |  |  | {0} |  |  |  | ~ | {0} |  |  |  | ) | Var |  |  | 输出范围:( | [6 empty] | {0} |  |  | ~ | {0} |  |  | ) | {0} |  |  | Un |  | = | {0} |  |  |  | {0} |  |  | In |  | = | {0} |  |  |  | {0} |  | head
测试量 |  |  |  | 等级 | [5 empty] | 测量点 | [5 empty] | sinφ |  |  |  | 二次输入标准值(Var) | [6 empty] | 标准输出值({0}) | [6 empty] | 实际输出值({0}) | [6 empty] | 引用误差(%) | [5 empty] | 校准结果的不确定度U(k={0}) | [7 empty] | head
Q | [7 empty] | 级 | [5 empty] | In | [40 empty] | body
注： | [54 empty] | zhu
结论： | [54 empty] | jielun
43.频率 | [53 empty] | 126-1995_2_1_1
通道 |  | {0} |  |  |  | 频率
输入范围:( |  |  |  |  | {0} |  |  |  | ~ | {0} |  |  |  | ) | {0} |  |  | 输出范围:( | [6 empty] | {0} |  |  |  | ~ | {0} |  |  |  | ) | {0} |  |  | Un |  | = | {0} | [5 empty] | {0} | [7 empty] | head
测试量 |  |  |  | 等级 | [5 empty] | 测量点 | [7 empty] | 二次输入标准值(Hz) | [7 empty] | 标准输出值({0}) | [6 empty] | 实际输出值({0}) | [6 empty] | 引用误差(%) | [6 empty] | 校准结果的不确定度U(k={0}) | [7 empty] | head
f | [7 empty] | 级 | [46 empty] | body
注： | [54 empty] | zhu
结论： | [54 empty] | jielun
44.电流 | [53 empty] | 126-1995_2_3_1
通道 |  | {0} |  |  |  | 电流
输入范围:( |  |  |  |  | {0} |  |  |  | ~ | {0} |  |  |  | ) | {0} |  |  | 输出范围:( | [6 empty] | {0} |  |  |  | ~ | {0} |  |  |  | ) | {0} |  |  | In |  | = | {0} | [5 empty] | {0} | [7 empty] | head
测试量 |  |  |  | 等级 | [5 empty] | 测量点 | [7 empty] | 二次输入标准值(A） | [7 empty] | 标准输出值({0}) | [6 empty] | 实际输出值({0}) | [6 empty] | 引用误差(%) | [6 empty] | 校准结果的不确定度U(k={0}) | [7 empty] | head
I | [7 empty] | 级 | [6 empty] | In | [39 empty] | body
注： | [54 empty] | zhu
结论： | [54 empty] | jielun
45.电压 | [53 empty] | 126-1995_2_2_1
通道 |  | {0} |  |  |  | 电压
输入范围:( |  |  |  |  | {0} |  |  |  | ~ | {0} |  |  |  | ) | {0} |  |  | 输出范围:( | [6 empty] | {0} |  |  |  | ~ | {0} |  |  |  | ) | {0} |  |  | Un |  | = | {0} | [5 empty] | {0} | [7 empty] | head
测试量 |  |  |  | 等级 | [5 empty] | 测量点 | [7 empty] | 二次输入标准值(V） | [7 empty] | 标准输出值({0}) | [6 empty] | 实际输出值({0}) | [6 empty] | 引用误差(%) | [6 empty] | 校准结果的不确定度U(k={0}) | [7 empty] | head
U | [7 empty] | 级 | [6 empty] | Un | [39 empty] | body
注： | [54 empty] | zhu
结论： | [54 empty] | jielun
46.功率因数 | [53 empty] | 126-1995_2_6_1
通道 |  | {0} |  |  |  | 功率因数
输入范围:( |  |  |  |  | {0} |  |  |  | ~ | {0} |  |  |  | ) |  | 输出范围:( | [6 empty] | {0} |  |  | ~ | {0} |  |  |  | ) | {0} |  |  | Un |  | = | {0} |  |  |  |  | {0} |  |  | In |  | = | {0} |  |  |  | {0} |  | head
测试量 |  |  |  | 等级 | [5 empty] | 测量点 | [7 empty] | 二次输入标准值 | [7 empty] | 标准输出值({0}) | [6 empty] | 实际输出值({0}) | [6 empty] | 引用误差(%) | [6 empty] | 校准结果的不确定度U(k={0}) | [7 empty] | head
cosφ | [7 empty] | 级 | [16 empty] | o | [29 empty] | body
注： | [54 empty] | zhu
结论： | [54 empty] | jielun
47.相位 | [53 empty] | 126-1995_2_7_1
通道 |  | {0} |  |  |  | 相位
输入范围:( |  |  |  |  | {0} |  |  |  | ~ | {0} |  |  |  | ) |  | 输出范围:( | [6 empty] | {0} |  |  | ~ | {0} |  |  |  | ) | {0} |  |  | Un |  | = | {0} |  |  |  |  | {0} |  |  | In |  | = | {0} |  |  |  | {0} |  | head
测试量 |  |  |  | 等级 | [5 empty] | 测量点 | [7 empty] | 二次输入标准值 | [7 empty] | 标准输出值({0}) | [6 empty] | 实际输出值({0}) | [6 empty] | 引用误差(%) | [6 empty] | 校准结果的不确定度U(k={0}) | [7 empty] | head
φ | [7 empty] | 级 | [8 empty] | o | [7 empty] | o | [29 empty] | body
注： | [54 empty] | zhu
结论： | [54 empty] | jielun
39.相位测量 | [53 empty] | 440-2008_3_1_4
相位测量 |  |  |  |  | ( | {0} |  |  |  |  | {0} |  | / | {0} |  |  |  | {0} |  | , | {0} |  |  |  | {0} |  |  | ) | [26 empty] | head
相位 |  |  | 显示值 | [14 empty] | 显示值 | [14 empty] | 绝对误差 | [14 empty] | 校准结果的 不确定度 | [6 empty] | head
|  |  | {0} |  | - | {0} |  | {0} |  | - | {0} |  | {0} |  | - | {0} |  | {0} |  | - | {0} |  | {0} |  | - | {0} |  | {0} |  | - | {0} |  | {0} |  | - | {0} |  | {0} |  | - | {0} |  | {0} |  | - | {0} |  | U(k={0}) | [6 empty] | head
|  | o |  |  |  |  | o |  |  |  |  | o |  |  |  |  | o |  |  |  |  | o |  |  |  |  | o |  |  |  |  | o |  |  |  |  | o |  |  |  |  | o |  |  |  |  | o | [7 empty] | body
注： | [54 empty] | zhu
结论： | [54 empty] | jielun
40.相位输出 | [53 empty] | 440-2008_3_2_4
相位输出 |  |  |  |  | ( | {0} |  |  |  |  | {0} |  | / | {0} |  |  |  | {0} |  | , | {0} |  |  |  | {0} |  |  | ) | [26 empty] | head
相位 |  |  | 显示值 | [14 empty] | 标准值 | [14 empty] | 绝对误差 | [14 empty] | 校准结果的 不确定度 | [6 empty] | head
|  |  | {0} |  | - | {0} |  | {0} |  | - | {0} |  | {0} |  | - | {0} |  | {0} |  | - | {0} |  | {0} |  | - | {0} |  | {0} |  | - | {0} |  | {0} |  | - | {0} |  | {0} |  | - | {0} |  | {0} |  | - | {0} |  | U(k={0}) | [6 empty] | head
|  | o |  |  |  |  | o |  |  |  |  | o |  |  |  |  | o |  |  |  |  | o |  |  |  |  | o |  |  |  |  | o |  |  |  |  | o |  |  |  |  | o |  |  |  |  | o | [7 empty] | body
注： | [54 empty] | zhu
结论： | [54 empty] | jielun
37.相位输出 | [53 empty] | 440-2008_3_2_2
相位输出 |  |  |  |  | ( | {0} |  |  |  |  | {0} |  | / | {0} |  |  |  | {0} |  | , | {0} |  |  |  | {0} |  |  | ) | [26 empty] | head
相位 |  |  |  |  | 显示值 | [13 empty] | 标准值 | [13 empty] | 绝对误差 | [13 empty] | 校准结果的 不确定度 | [7 empty] | head
[5 empty] | {0} |  |  | - | {0} |  |  | {0} |  |  | - | {0} |  |  | {0} |  |  | - | {0} |  |  | {0} |  |  | - | {0} |  |  | {0} |  |  | - | {0} |  |  | {0} |  |  | - | {0} |  |  | U(k={0}) | [7 empty] | head
|  |  |  | o | [6 empty] | o | [6 empty] | o | [6 empty] | o | [6 empty] | o | [6 empty] | o | [6 empty] | o | [8 empty] | body
注： | [54 empty] | zhu
结论： | [54 empty] | jielun
33.相位测量 | [53 empty] | 440-2008_3_1_1
相位测量 |  |  |  |  | ( | {0} |  |  |  |  | {0} |  | / | {0} |  |  |  | {0} |  | , | {0} |  |  |  | {0} |  |  | ) | [26 empty] | head
相位 | [9 empty] | 显示值 | [11 empty] | 标准值 | [11 empty] | 绝对误差 | [11 empty] | 校准结果的 不确定度 | [8 empty] | head
[10 empty] | {0} | [5 empty] | - | {0} |  |  |  |  | {0} | [5 empty] | - | {0} |  |  |  |  | {0} | [5 empty] | - | {0} |  |  |  |  | U(k={0}) | [8 empty] | head
[6 empty] | o | [11 empty] | o | [11 empty] | o | [11 empty] | o | [12 empty] | body
注： | [54 empty] | zhu
结论： | [54 empty] | jielun
34.相位输出 | [53 empty] | 440-2008_3_2_1
相位输出 |  |  |  |  | ( | {0} |  |  |  |  | {0} |  | / | {0} |  |  |  | {0} |  | , | {0} |  |  |  | {0} |  |  | ) | [26 empty] | head
相位 | [9 empty] | 显示值 | [11 empty] | 标准值 | [11 empty] | 绝对误差 | [11 empty] | 校准结果的 不确定度 | [8 empty] | head
[10 empty] | {0} | [5 empty] | - | {0} |  |  |  |  | {0} | [5 empty] | - | {0} |  |  |  |  | {0} | [5 empty] | - | {0} |  |  |  |  | U(k={0}) | [8 empty] | head
[6 empty] | o | [11 empty] | o | [11 empty] | o | [11 empty] | o | [12 empty] | body
注： | [54 empty] | zhu
结论： | [54 empty] | jielun
29.有功功率输出-三相四线有功功率 | [53 empty] | 780-1992_3_2_2
三相四线有功功率 | [8 empty] | ( | {0} |  |  |  | {0} |  |  | ) | [37 empty] | head
额定条件 | [12 empty] | 功率因数 | [5 empty] | 显示值(W) | [7 empty] | 标准值(W) | [7 empty] | 引用误差(%) | [9 empty] | 校准结果的 不确定度U(k={0}) | [9 empty] | head
[5 empty] | ／ | [49 empty] | body
注： | [54 empty] | zhu
结论： | [54 empty] | jielun
30.有功功率测量-三相四线有功功率 | [53 empty] | 780-1992_3_1_2
三相四线有功功率 | [8 empty] | ( | {0} |  |  |  | {0} |  |  | ) | [37 empty] | head
额定条件 | [12 empty] | 功率因数 | [5 empty] | 显示值(W) | [7 empty] | 标准值(W) | [7 empty] | 引用误差(%) | [9 empty] | 校准结果的 不确定度U(k={0}) | [9 empty] | head
[5 empty] | ／ | [49 empty] | body
注： | [54 empty] | zhu
结论： | [54 empty] | jielun
31.有功功率输出-三相三线有功功率 | [53 empty] | 780-1992_3_2_1
三相三线有功功率 | [8 empty] | ( | {0} |  |  |  | {0} |  |  | ) | [37 empty] | head
额定条件 | [12 empty] | 功率因数 | [5 empty] | 显示值(W) | [7 empty] | 标准值(W) | [7 empty] | 引用误差(%) | [9 empty] | 校准结果的 不确定度U(k={0}) | [9 empty] | head
[5 empty] | ／ | [49 empty] | body
注： | [54 empty] | zhu
结论： | [54 empty] | jielun
32.有功功率测量-三相三线有功功率 | [53 empty] | 780-1992_3_1_1
三相三线有功功率 | [8 empty] | ( | {0} |  |  |  | {0} |  |  | ) | [37 empty] | head
额定条件 | [12 empty] | 功率因数 | [5 empty] | 显示值(W) | [7 empty] | 标准值(W) | [7 empty] | 引用误差(%) | [9 empty] | 校准结果的 不确定度U(k={0}) | [9 empty] | head
[5 empty] | ／ | [49 empty] | body
注： | [54 empty] | zhu
结论： | [54 empty] | jielun
24.交流电压测量-相对误差-单相-多通道 | [53 empty] | 34-1999_3_2
交流电压测量
量程 |  |  |  |  | 标准值 | [9 empty] | 频率 | [7 empty] | 显示值{0} | [9 empty] | 相对误差(%) | [9 empty] | 校准结果的 不确定度U(k={0}) | [11 empty] | head
body
注： | [54 empty] | zhu
结论： | [54 empty] | jielun
25.交流电压测量-相对误差-单相
交流电压测量
量程 |  |  |  |  | 标准值 | [9 empty] | 频率 | [7 empty] | 显示值{0} | [9 empty] | 相对误差(%) | [9 empty] | 校准结果的 不确定度U(k={0})
注：
结论：
26.交流电流测量-相对误差-单相-多通道 | [53 empty] | 35-1999_3_2
交流电流测量
量程 |  |  |  |  | 标准值 | [9 empty] | 频率 | [7 empty] | 显示值{0} | [9 empty] | 相对误差(%) | [9 empty] | 校准结果的 不确定度U(k={0}) | [11 empty] | head
body
注： | [54 empty] | zhu
结论： | [54 empty] | jielun
27.交流电流测量-相对误差-单相
交流电流测量
量程 |  |  |  |  | 标准值 | [9 empty] | 频率 | [7 empty] | 显示值{0} | [9 empty] | 相对误差(%) | [9 empty] | 校准结果的 不确定度U(k={0})
注：
结论：
18.交流电压输出-相对误差-三相 | [53 empty] | 410-1994_6_2
交流电压输出
量程 |  |  | 显示值 | [14 empty] | 标准值 | [14 empty] | 相对误差(%) | [14 empty] | 校准结果的 不确定度 | [6 empty] | head
|  |  | {0} |  |  |  |  | {0} |  |  |  |  | {0} |  |  |  |  | {0} |  |  |  |  | {0} |  |  |  |  | {0} |  |  |  |  | {0} |  |  |  |  | {0} |  |  |  |  | {0} |  |  |  |  | U(k={0}) | [6 empty] | head
body
注： | [54 empty] | zhu
结论： | [54 empty] | jielun
19.交流电压测量-相对误差-三相
交流电压测量( | [6 empty] | {0} |  |  |  | {0} |  |  | )
量程 |  |  | 显示值 | [14 empty] | 标准值 | [14 empty] | 相对误差(%) | [14 empty] | 校准结果的 不确定度
|  |  | {0} |  |  |  |  | {0} |  |  |  |  | {0} |  |  |  |  | {0} |  |  |  |  | {0} |  |  |  |  | {0} |  |  |  |  | {0} |  |  |  |  | {0} |  |  |  |  | {0} |  |  |  |  | U(k={0})
注：
结论：
20.交流电压测量-相对误差-三相-多通道 | [53 empty] | 34-1999_3_6
交流电压测量( | [6 empty] | {0} |  |  |  | {0} |  |  | ) | [40 empty] | head
量程 |  |  | 显示值 | [14 empty] | 标准值 | [14 empty] | 相对误差(%) | [14 empty] | 校准结果的 不确定度 | [6 empty] | head
|  |  | {0} |  |  |  |  | {0} |  |  |  |  | {0} |  |  |  |  | {0} |  |  |  |  | {0} |  |  |  |  | {0} |  |  |  |  | {0} |  |  |  |  | {0} |  |  |  |  | {0} |  |  |  |  | U(k={0}) | [6 empty] | head
body
注： | [54 empty] | zhu
结论： | [54 empty] | jielun
21.交流电流测量-相对误差-三相
交流电流测量( | [6 empty] | {0} |  |  |  | {0} |  |  | )
量程 |  |  | 显示值 | [14 empty] | 标准值 | [14 empty] | 相对误差(%) | [14 empty] | 校准结果的 不确定度
|  |  | {0} |  |  |  |  | {0} |  |  |  |  | {0} |  |  |  |  | {0} |  |  |  |  | {0} |  |  |  |  | {0} |  |  |  |  | {0} |  |  |  |  | {0} |  |  |  |  | {0} |  |  |  |  | U(k={0})
注：
结论：
22.交流电流测量-相对误差-三相-多通道 | [53 empty] | 35-1999_3_6
交流电流测量( | [6 empty] | {0} |  |  |  | {0} |  |  | ) | [40 empty] | head
量程 |  |  | 显示值 | [14 empty] | 标准值 | [14 empty] | 相对误差(%) | [14 empty] | 校准结果的 不确定度 | [6 empty] | head
|  |  | {0} |  |  |  |  | {0} |  |  |  |  | {0} |  |  |  |  | {0} |  |  |  |  | {0} |  |  |  |  | {0} |  |  |  |  | {0} |  |  |  |  | {0} |  |  |  |  | {0} |  |  |  |  | U(k={0}) | [6 empty] | head
body
注： | [54 empty] | zhu
结论： | [54 empty] | jielun
23.交流电流输出-相对误差-三相-多通道 | [53 empty] | 51-1999_3_2
交流电流输出( | [6 empty] | {0} |  |  |  | {0} |  |  | ) | [40 empty] | head
量程 |  |  | 显示值 | [14 empty] | 标准值 | [14 empty] | 相对误差(%) | [14 empty] | 校准结果的 不确定度 | [6 empty] | head
|  |  | {0} |  |  |  |  | {0} |  |  |  |  | {0} |  |  |  |  | {0} |  |  |  |  | {0} |  |  |  |  | {0} |  |  |  |  | {0} |  |  |  |  | {0} |  |  |  |  | {0} |  |  |  |  | U(k={0}) | [6 empty] | head
body
注： | [54 empty] | zhu
结论： | [54 empty] | jielun
12.交流电压输出-相对误差-两相 | [53 empty] | 410-1994_6_1
交流电压输出
量程 |  |  |  |  | 显示值 | [13 empty] | 标准值 | [13 empty] | 相对误差(%) | [13 empty] | 校准结果的 不确定度 | [7 empty] | head
[5 empty] | {0} | [6 empty] | {0} | [6 empty] | {0} | [6 empty] | {0} | [6 empty] | {0} | [6 empty] | {0} | [6 empty] | U(k={0}) | [7 empty] | head
body
注： | [54 empty] | zhu
结论： | [54 empty] | jielun
13.交流电压测量-相对误差-两相
交流电压测量( | [6 empty] | {0} |  |  |  | {0} |  |  | )
量程 |  |  |  |  | 显示值 | [13 empty] | 标准值 | [13 empty] | 相对误差(%) | [13 empty] | 校准结果的 不确定度
[5 empty] | {0} | [6 empty] | {0} | [6 empty] | {0} | [6 empty] | {0} | [6 empty] | {0} | [6 empty] | {0} | [6 empty] | U(k={0})
注：
结论：
14.交流电压测量-相对误差-两相-多通道 | [53 empty] | 34-1999_3_4
交流电压测量( | [6 empty] | {0} |  |  |  | {0} |  |  | ) | [40 empty] | head
量程 |  |  |  |  | 显示值 | [13 empty] | 标准值 | [13 empty] | 相对误差(%) | [13 empty] | 校准结果的 不确定度 | [7 empty] | head
[5 empty] | {0} | [6 empty] | {0} | [6 empty] | {0} | [6 empty] | {0} | [6 empty] | {0} | [6 empty] | {0} | [6 empty] | U(k={0}) | [7 empty] | head
body
注： | [54 empty] | zhu
结论： | [54 empty] | jielun
15.交流电流测量-相对误差-两相
交流电流测量( | [6 empty] | {0} |  |  |  | {0} |  |  | )
量程 |  |  |  |  | 显示值 | [13 empty] | 标准值 | [13 empty] | 相对误差(%) | [13 empty] | 校准结果的 不确定度
[5 empty] | {0} | [6 empty] | {0} | [6 empty] | {0} | [6 empty] | {0} | [6 empty] | {0} | [6 empty] | {0} | [6 empty] | U(k={0})
注：
结论：
16.交流电流测量-相对误差-两相-多通道 | [53 empty] | 35-1999_3_4
交流电流测量( | [6 empty] | {0} |  |  |  | {0} |  |  | ) | [40 empty] | head
量程 |  |  |  |  | 显示值 | [13 empty] | 标准值 | [13 empty] | 相对误差(%) | [13 empty] | 校准结果的 不确定度 | [7 empty] | head
[5 empty] | {0} | [6 empty] | {0} | [6 empty] | {0} | [6 empty] | {0} | [6 empty] | {0} | [6 empty] | {0} | [6 empty] | U(k={0}) | [7 empty] | head
body
注： | [54 empty] | zhu
结论： | [54 empty] | jielun
17.交流电流输出-相对误差-两相 | [53 empty] | 51-1999_3_1
交流电流输出( | [6 empty] | {0} |  |  |  | {0} |  |  | ) | [40 empty] | head
量程 |  |  |  |  | 显示值 | [13 empty] | 标准值 | [13 empty] | 相对误差(%) | [13 empty] | 校准结果的 不确定度 | [7 empty] | head
[5 empty] | {0} | [6 empty] | {0} | [6 empty] | {0} | [6 empty] | {0} | [6 empty] | {0} | [6 empty] | {0} | [6 empty] | U(k={0}) | [7 empty] | head
body
注： | [54 empty] | zhu
结论： | [54 empty] | jielun
10.频率输出-相对误差 | [53 empty] | 603-2006_3_2_1
频率输出( |  |  |  |  | {0} |  | 相 |  | ： |  | {0} |  |  |  | {0} |  | ) | [37 empty] | head
显示值 | [11 empty] | 标准值 | [13 empty] | 相对误差(%) | [13 empty] | 校准结果的 不确定度U(k={0}) | [14 empty] | head
body
注： | [54 empty] | zhu
结论： | [54 empty] | jielun
11.频率测量-相对误差 | [53 empty] | 603-2006_3_1_1
频率测量( |  |  |  |  | {0} |  | 相 |  | ： |  | {0} |  |  |  | {0} |  | ) | [37 empty] | head
显示值 | [11 empty] | 标准值 | [13 empty] | 相对误差(%) | [13 empty] | 校准结果的 不确定度U(k={0}) | [14 empty] | head
body
注： | [54 empty] | zhu
结论： | [54 empty] | jielun
5.直流电压测量-非正负极性-相对误差-单相
直流电压测量
量程 |  |  |  |  | 标准值 | [12 empty] | 显示值{0} | [12 empty] | 相对误差(%) | [12 empty] | 校准结果的 不确定度U(k={0})
注：
结论：
6.直流电压测量-非正负极性-相对误差-单相-多通道 | [53 empty] | 315-1983_2_2
直流电压测量
量程 |  |  |  |  | 标准值 | [12 empty] | 显示值{0} | [12 empty] | 相对误差(%) | [12 empty] | 校准结果的 不确定度U(k={0}) | [10 empty] | head
body
注： | [54 empty] | zhu
结论： | [54 empty] | jielun
7.直流电流测量-非正负极性-相对误差-单相
直流电流测量
量程 |  |  |  |  | 标准值 | [12 empty] | 显示值{0} | [12 empty] | 相对误差(%) | [12 empty] | 校准结果的 不确定度U(k={0})
注：
结论：
8.直流电流测量-非正负极性-相对误差-单相-多通道 | [53 empty] | 598-1989_2_4
直流电流测量
量程 |  |  |  |  | 标准值 | [12 empty] | 显示值{0} | [12 empty] | 相对误差(%) | [12 empty] | 校准结果的 不确定度U(k={0}) | [10 empty] | head
body
注： | [54 empty] | zhu
结论： | [54 empty] | jielun
9.直流电压输出-相对误差 | [53 empty] | 445-1986_2_1
直流电压输出
量程 |  |  |  |  | 输出示值 | [12 empty] | 输出实际值 | [12 empty] | 相对误差(%) | [12 empty] | 校准结果的 不确定度U(k={0}) | [10 empty] | head
body
注： | [54 empty] | zhu
结论： | [54 empty] | jielun
2.直流电压测量-正负极性-相对误差-多通道 | [53 empty] | 315-1983_2_4
直流电压测量
量程 |  |  |  |  | 标准值 | [7 empty] | 显示值{0} | [15 empty] | 相对误差(%) | [15 empty] | 校准结果的 不确定度 | [9 empty] | head
[13 empty] | + | [7 empty] | - | [7 empty] | + | [7 empty] | - | [7 empty] | U(k={0}) | [9 empty] | head
body
注： | [54 empty] | zhu
结论： | [54 empty] | jielun
1.直流电压测量-正负极性-相对误差
直流电压测量
量程 |  |  |  |  | 标准值 | [7 empty] | 显示值 | [15 empty] | 相对误差(%) | [15 empty] | 校准结果的 不确定度
[13 empty] | + | [7 empty] | - | [7 empty] | + | [7 empty] | - | [7 empty] | U(k={0})
注：
结论：
3.直流电流测量-正负极性-相对误差
直流电流测量
量程 |  |  |  |  | 标准值 | [7 empty] | 显示值 | [15 empty] | 相对误差(%) | [15 empty] | 校准结果的 不确定度
[13 empty] | + | [7 empty] | - | [7 empty] | + | [7 empty] | - | [7 empty] | U(k={0})
注：
结论：
4.直流电流测量-正负极性-相对误差-多通道 | [53 empty] | 598-1989_2_2
直流电流测量
量程 |  |  |  |  | 标准值 | [7 empty] | 显示值{0} | [15 empty] | 相对误差(%) | [15 empty] | 校准结果的 不确定度 | [9 empty] | head
[13 empty] | + | [7 empty] | - | [7 empty] | + | [7 empty] | - | [7 empty] | U(k={0}) | [9 empty] | head
body
注： | [54 empty] | zhu
结论： | [54 empty] | jielun
37.相位测量 | [53 empty] | 440-2008_3_1_2
相位测量 |  |  |  |  | ( | {0} |  |  |  |  | {0} |  | / | {0} |  |  |  | {0} |  | , | {0} |  |  |  | {0} |  |  | ) | [26 empty] | head
相位 |  |  |  |  | 显示值 | [13 empty] | 标准值 | [13 empty] | 绝对误差 | [13 empty] | 校准结果的 不确定度 | [7 empty] | head
[5 empty] | {0} |  |  | - | {0} |  |  | {0} |  |  | - | {0} |  |  | {0} |  |  | - | {0} |  |  | {0} |  |  | - | {0} |  |  | {0} |  |  | - | {0} |  |  | {0} |  |  | - | {0} |  |  | U(k={0}) | [7 empty] | head
|  |  |  | o | [6 empty] | o | [6 empty] | o | [6 empty] | o | [6 empty] | o | [6 empty] | o | [6 empty] | o | [8 empty] | body
注： | [54 empty] | zhu
结论： | [54 empty] | jielun
53.直流电压测量-正负极性-绝对误差-单相 | [53 empty] | 315-1983_2_5
直流电压测量
量程 |  |  |  |  | 标准值 | [7 empty] | 显示值 | [15 empty] | 绝对误差 | [15 empty] | 校准结果的 不确定度 | [9 empty] | head
[13 empty] | + | [7 empty] | - | [7 empty] | + | [7 empty] | - | [7 empty] | U(k={0}) | [9 empty] | head
body
注： | [54 empty] | zhu
结论： | [54 empty] | jielun
54.直流电流测量-正负极性-绝对误差-单相 | [53 empty] | 598-1989_2_6
直流电流测量
量程 |  |  |  |  | 标准值 | [7 empty] | 显示值 | [15 empty] | 绝对误差 | [15 empty] | 校准结果的 不确定度 | [9 empty] | head
[13 empty] | + | [7 empty] | - | [7 empty] | + | [7 empty] | - | [7 empty] | U(k={0}) | [9 empty] | head
body
注： | [54 empty] | zhu
结论： | [54 empty] | jielun
58.直流电压输出-绝对误差 | [53 empty] | 445-1986_2_2
直流电压输出
量程 |  |  |  |  | 输出示值 | [12 empty] | 输出实际值 | [12 empty] | 绝对误差 | [12 empty] | 校准结果的 不确定度U(k={0}) | [10 empty] | head
body
注： | [54 empty] | zhu
结论： | [54 empty] | jielun
59.直流电阻输出-绝对误差 | [53 empty] | 724-1991_2_4
直流电阻输出
量程 |  |  |  |  | 输出示值 | [12 empty] | 输出实际值 | [12 empty] | 绝对误差 | [12 empty] | 校准结果的 不确定度U(k={0}) | [10 empty] | head
body
注： | [54 empty] | zhu
结论： | [54 empty] | jielun
56.直流电阻测量-绝对误差-单相 | [53 empty] | 724-1991_2_2
直流电阻测量
量程 |  |  |  |  | 标准值 | [12 empty] | 显示值 | [12 empty] | 绝对误差 | [12 empty] | 校准结果的 不确定度U(k={0}) | [10 empty] | head
body
注： | [54 empty] | zhu
结论： | [54 empty] | jielun
55.直流电阻测量-相对误差 | [53 empty] | 724-1991_2_1
直流电阻测量
量程 |  |  |  |  | 标准值 | [12 empty] | 显示值 | [12 empty] | 相对误差(%) | [12 empty] | 校准结果的 不确定度U(k={0}) | [10 empty] | head
body
注： | [54 empty] | zhu
结论： | [54 empty] | jielun
57.直流电阻输出-相对误差 | [53 empty] | 724-1991_2_3
直流电阻输出
量程 |  |  |  |  | 输出示值 | [12 empty] | 输出实际值 | [12 empty] | 相对误差(%) | [12 empty] | 校准结果的 不确定度U(k={0}) | [10 empty] | head
body
注： | [54 empty] | zhu
结论： | [54 empty] | jielun
63.交流电压输出-相对误差-单相 | [53 empty] | 410-1994_6_3
交流电压输出
量程 |  |  |  |  | 输出示值 | [9 empty] | 频率 | [7 empty] | 输出实际值 | [9 empty] | 相对误差(%) | [9 empty] | 校准结果的 不确定度U(k={0}) | [11 empty] | head
body
注： | [54 empty] | zhu
结论： | [54 empty] | jielun
64.交流电压输出-绝对误差-单相 | [53 empty] | 410-1994_6_4
交流电压输出
量程 |  |  |  |  | 输出示值 | [9 empty] | 频率 | [7 empty] | 输出实际值 | [9 empty] | 绝对误差 | [9 empty] | 校准结果的 不确定度U(k={0}) | [11 empty] | head
body
注： | [54 empty] | zhu
结论： | [54 empty] | jielun
60.交流电压测量-绝对误差-单相 | [53 empty] | 34-1999_3_7
交流电压测量
量程 |  |  |  |  | 标准值 | [9 empty] | 频率 | [7 empty] | 显示值{0} | [9 empty] | 绝对误差 | [9 empty] | 校准结果的 不确定度U(k={0}) | [11 empty] | head
body
注： | [54 empty] | zhu
结论： | [54 empty] | jielun
61.交流电流测量-绝对误差-单相 | [53 empty] | 35-1999_3_7
交流电流测量
量程 |  |  |  |  | 标准值 | [9 empty] | 频率 | [7 empty] | 显示值{0} | [9 empty] | 绝对误差 | [9 empty] | 校准结果的 不确定度U(k={0}) | [11 empty] | head
body
注： | [54 empty] | zhu
结论： | [54 empty] | jielun
62.直流电流输出-绝对误差 | [53 empty] | 38-1987_2_2
量程 |  |  |  |  | 选用电阻阻值(Ω) |  |  |  |  | 输出示值 | [8 empty] | 读数值 | [8 empty] | 输出实际值 | [8 empty] | 绝对误差 | [8 empty] | 校准结果的不确定度U(k={0}) | [8 empty] | head
body
注： | [54 empty] | zhu
结论： | [54 empty] | jielun
65.交流电流输出-相对误差-单相 | [53 empty] | 51-1999_3_3
交流电流输出( | [6 empty] | {0} |  |  |  | Hz |  |  | ) | [40 empty] | head
量程 |  |  |  |  | 是否使用变换器 |  |  | 输出示值 | [7 empty] | 频率 | [5 empty] | 读数值 | [7 empty] | 输出实际值 | [7 empty] | 相对误差(%) | [7 empty] | 校准结果的不确定度U(k={0}) | [8 empty] | head
body
注： | [54 empty] | zhu
结论： | [54 empty] | jielun
66.交流电流输出-绝对误差-单相 | [53 empty] | 51-1999_3_4
交流电流输出( | [6 empty] | {0} |  |  |  | Hz |  |  | ) | [40 empty] | head
量程 |  |  |  |  | 是否使用变换器 |  |  | 输出示值 | [7 empty] | 频率 | [5 empty] | 读数值 | [7 empty] | 输出实际值 | [7 empty] | 绝对误差 | [7 empty] | 校准结果的不确定度U(k={0}) | [8 empty] | head
body
注： | [54 empty] | zhu
结论： | [54 empty] | jielun
67.69.电阻示值误差-相对误差-非通道 | [53 empty] | 1052-2009_2_1,984-2004_2
测量范围 | [11 empty] | 工作电流 | [5 empty] | 标准值 | [7 empty] | 显示值 | [7 empty] | 误差(%) | [5 empty] | 允许 限值(%) | [5 empty] | 校准结果的不确定度U(k={0}) | [8 empty] | head
|  |  |  | ~ | [35 empty] | ± | [14 empty] | body
注： | [54 empty] | zhu
结论： | [54 empty] | jielun
68.电阻示值误差-相对误差-通道 | [53 empty] | 1052-2009_2_2
测量范围 | [7 empty] | {0} |  |  |  | 工作电流 | [5 empty] | 标准值 | [7 empty] | 显示值 | [7 empty] | 误差(%) | [5 empty] | 允许 限值(%) | [5 empty] | 校准结果的不确定度U(k={0}) | [8 empty] | head
|  |  |  | ~ | [50 empty] | body
注： | [54 empty] | zhu
结论： | [54 empty] | jielun
70.示值-相对误差-有允许限值-非通道 | [53 empty] | 837-2003_2
量程 | [11 empty] | 工作电流 | [5 empty] | 标准值 | [7 empty] | 显示值 | [7 empty] | 误差(%) | [5 empty] | 允许 限值(%) | [5 empty] | 校准结果的不确定度U(k={0}) | [8 empty] | head
|  |  |  | ~ | [50 empty] | body
注： | [54 empty] | zhu
结论： | [54 empty] | jielun
71.工作电流示值误差 | [53 empty] | 1052-2009_6
序号 | 标准电压示值 | [7 empty] | U0 |  | 标准电阻值 | [5 empty] | R0 |  | 工作电流 示值 | [6 empty] | I | 工作电流 实际值 | [8 empty] | I0 |  | 示值误差 (%) | [5 empty] | 允许限值 (%) |  |  |  |  | 校准结果的不确定度U(k={0}) | [5 empty] | head
[44 empty] | ± | [10 empty] | body
注： | [54 empty] | zhu
结论： | [54 empty] | jielun
72.绝缘电阻-无误差 | [53 empty] | 1052-2009_10
相线对机壳 | [16 empty] | 零线对机壳 | [18 empty] | 允许值 | [18 empty] | head
body
注： | [54 empty] | zhu
结论： | [54 empty] | jielun
73.1000Ω以下-无误差-有型号编号
1000Ω以下 | [53 empty] | 166-1993_3_1
被测电阻 | [13 empty] | 二等标准电阻 | [12 empty] | 正向测量 δx1(×10-6) |  |  |  | 反向测量 δx2(×10-6) |  |  |  | 测量平均值 δx（×10-6） |  |  |  | 实际值 （Ω） | [6 empty] | 检定 电流 (A) |  |  |  | 校准结果的不确定度U(k={0}) |  |  |  |  | head
标称值 （Ω） |  |  | 型号 |  |  |  |  | 编号 | [5 empty] | 标称值 （Ω） |  |  |  |  | 编号 |  |  |  | δn (×10-6) | [31 empty] | head
body
注：δn为标准电阻的相对修正值。 δx1、δx2分别为由正向及反向测量结果所得到的被测电阻的相对修正值。 δx= | [54 empty] | zhu
结论： | [54 empty] | jielun
74.标准电阻-相对误差-无型号编号 | [53 empty] | 166-1993_3_2
标准电阻
被测电阻 |  |  | 二等标准电阻 | [12 empty] | 正向测量 δx1(×10-6) |  |  |  | 反向测量 δx2(×10-6) |  |  |  | 测量平均值 δx（×10-6） |  |  |  | 实际值 （Ω） | [6 empty] | 误差 (%) | [5 empty] | 允许误差 (%) |  |  |  |  | 检定 电流 |  |  |  | 校准结果的不确定度U(k={0}) |  |  |  |  | head
标称值 （Ω） |  |  | 标称值 （Ω） |  |  |  |  | 编号 |  |  |  | δn (×10-6) | [42 empty] | head
[41 empty] | ± | [13 empty] | body
注：δn为标准电阻的相对修正值。 δx1、δx2分别为由正向及反向测量结果所得到的被测电阻的相对修正值。 δx= | [54 empty] | zhu
结论： | [54 empty] | jielun
75.1000Ω以上-无误差 | [53 empty] | 166-1993_3_3
1000Ω以上
被测电阻 | [13 empty] | 二等标准电阻 | [13 empty] | Ax |  |  | (V) |  | An |  |  | (V) |  | 实际值 |  |  |  | Rx |  | (Ω) |  | 检定 电流 |  |  |  | 校准结果的不确定度U(k={0}) |  |  |  |  | head
标称值 （Ω） |  |  | 型号 |  |  |  |  | 编号 | [5 empty] | 标称值 （Ω） |  |  |  |  | 编号 |  |  |  | Rn |  |  | (Ω) | [28 empty] | head
body
注：Rn — 二等标准电阻的上级检定结果 Rx — 被测电阻的实际值 Ax — 本装置检定被测电阻时电压表示值 An — 本装置检定二等标准电阻时电压表示值 Rx=Rn+(Ax/I-An/I) | [54 empty] | zhu
结论： | [54 empty] | jielun
76.标准电阻箱-相对误差 | [53 empty] | 166-1993_3_4
标准电阻箱
序号 |  |  | × | [6 empty] | {0} | [8 empty] | {0} | [9 empty] | × | [6 empty] | {0} | [8 empty] | {0} | [9 empty] | head
|  |  | 相对 修正值(×10-6) | [5 empty] | 实际值({0}) | [9 empty] | 误差 (%) | [9 empty] | 相对 修正值(×10-6) | [5 empty] | 实际值({0}) | [9 empty] | 误差 (%) | [9 empty] | head
body
允许 误差 (%) |  |  | ± | [9 empty] | {0} | [15 empty] | ± | [9 empty] | {0} | [15 empty] | wucha
注： | [54 empty] | zhu
结论： | [54 empty] | jielun
{0} | [26 empty] | Urel(k= |  |  |  |  | {0} |  |  | ) | = |  | {0} | [16 empty] | buquedingdu
77.单桥-基本量程-相位误差 | [53 empty] | 125-2004_9_1
基本量程: |  |  |  |  | × |  | {0} | [47 empty] | head
序号 | × | [9 empty] | {0} | [6 empty] | {0} | [9 empty] | × | [9 empty] | {0} | [6 empty] | {0} | [9 empty] | head
| 实际值({0}) | [9 empty] | 标称值({0}) | [9 empty] | 误差(%) | [6 empty] | 实际值({0}) | [9 empty] | 标称值({0}) | [9 empty] | 误差(%) | [6 empty] | head
body
允许误差 (%) | ± | [9 empty] | {0} | [16 empty] | ± | [9 empty] | {0} | [16 empty] | wucha
注： | [54 empty] | zhu
结论： | [54 empty] | jielun
{0} | [26 empty] | Urel(k= |  |  |  |  | {0} |  |  | ) | = |  | {0} | [16 empty] | buquedingdu
78.单桥-其他量程-相对误差 | [53 empty] | 125-2004_9_2
其他量程： | [54 empty] | head
量程 | [5 empty] | 测量盘({0}) | [7 empty] | 测量点 | [7 empty] | 实际值({0}) | [8 empty] | 标称值({0}) | [8 empty] | 误差(%) | [7 empty] | 允许误差 | [6 empty] | head
× | [5 empty] | × | [7 empty] | 第 | [5 empty] | 点 | [27 empty] | ± | [6 empty] | body
注： | [54 empty] | zhu
结论： | [54 empty] | jielun
{0} | [26 empty] | Urel(k= |  |  |  |  | {0} |  |  | ) | = |  | {0} | [16 empty] | buquedingdu
80.双桥-基本量程-滑线盘步进盘-相对误差 | [53 empty] | 125-2004_9_3
基本量程： |  |  |  |  | × |  | {0} | [47 empty] | head
{0} | [54 empty] | head
序号 | [6 empty] | 测量盘示值(Ω) | [12 empty] | 标称值(Ω) | [8 empty] | 实际值(Ω) | [8 empty] | 误差(%) | [8 empty] | 允许误差(%) | [7 empty] | head
[47 empty] | ± | [7 empty] | body
注： | [54 empty] | zhu
结论： | [54 empty] | jielun
{0} | [26 empty] | Urel(k= |  |  |  |  | {0} |  |  | ) | = |  | {0} | [16 empty] | buquedingdu
81.双桥-其他量程-相对误差 | [53 empty] | 125-2004_9_4
其他量程： | [54 empty] | head
量程 | [6 empty] | 测量盘示值(Ω) | [12 empty] | 标称值(Ω) | [8 empty] | 实际值(Ω) | [8 empty] | 误差(%) | [8 empty] | 允许误差(%) | [7 empty] | head
× | [11 empty] | ＋ | [34 empty] | ± | [7 empty] | body
注： | [54 empty] | zhu
结论： | [54 empty] | jielun
{0} | [26 empty] | Urel(k= |  |  |  |  | {0} |  |  | ) | = |  | {0} | [16 empty] | buquedingdu
82.残余电阻-无不确定度 | [53 empty] | 982-2003_4
序号 | [6 empty] | 电压 | [8 empty] | 检定电流 | [8 empty] | 残余电阻 | [8 empty] | 平均值 | [8 empty] | 允许值 | [11 empty] | head
[48 empty] | ~ | [6 empty] | body
注： | [54 empty] | zhu
结论： | [54 empty] | jielun
83.开关变差-无不确定度 | [53 empty] | 982-2003_5
检定电流： | [13 empty] | {0} | [5 empty] | {0} |  |  |  | 末盘步进： | [6 empty] | {0} | [5 empty] | {0} |  |  |  | 末盘等级指数： | [8 empty] | {0} |  |  |  |  | head
序号 | [6 empty] | Ui | [8 empty] | Mi | [8 empty] | ∆i | [8 empty] | 开关变差 | [8 empty] | 允许变差 | [11 empty] | head
body
注： | [54 empty] | zhu
结论： | [54 empty] | jielun
84.示值误差-无电压示值 | [53 empty] | 982-2003_6_1
序号 | [6 empty] | × | [7 empty] | {0} | [7 empty] | {0} | [7 empty] | × | [7 empty] | {0} | [7 empty] | {0} | [7 empty] | head
[7 empty] | 检定电流： | [7 empty] | {0} | [7 empty] | {0} | [7 empty] | 检定电流： | [7 empty] | {0} | [7 empty] | {0} | [7 empty] | head
[7 empty] | 实际值({0}) | [11 empty] | 误差(%) | [11 empty] | 实际值({0}) | [11 empty] | 误差(%) | [11 empty] | head
body
允许误差(%) | [6 empty] | ± | [9 empty] | {0} | [13 empty] | ± | [9 empty] | {0} | [13 empty] | wucha
注： | [54 empty] | zhu
结论： | [54 empty] | jielun
{0} | [26 empty] | Urel(k= |  |  |  |  | {0} |  |  | ) | = |  | {0} | [16 empty] | buquedingdu
85.示值误差-有电压示值-末盘值残余电阻参与运算 | [53 empty] | 982-2003_6_2
序号 | × |  |  | {0} | [6 empty] | {0} | [16 empty] | × |  |  | {0} | [6 empty] | {0} | [16 empty] | head
| 检定电流： | [9 empty] | {0} | [10 empty] | {0} | [5 empty] | 检定电流： | [9 empty] | {0} | [10 empty] | {0} | [5 empty] | head
| 电压示值({0}) | [10 empty] | 实际值({0}) | [8 empty] | 误差(%) | [6 empty] | 电压示值({0}) | [10 empty] | 实际值({0}) | [8 empty] | 误差(%) | [6 empty] | head
body
允许误差 (%) | ± | [11 empty] | {0} | [14 empty] | ± | [11 empty] | {0} | [14 empty] | wucha
注： | [54 empty] | zhu
结论： | [54 empty] | jielun
{0} | [26 empty] | Urel(k= |  |  |  |  | {0} |  |  | ) | = |  | {0} | [16 empty] | buquedingdu
86.基本误差-电阻示值-相对误差 | [53 empty] | 1072-2011_6_1
电阻示值
序号 | [6 empty] | × | [7 empty] | {0} | [7 empty] | {0} | [7 empty] | × | [7 empty] | {0} | [7 empty] | {0} | [7 empty] | head
[7 empty] | 实际值({0}) | [11 empty] | 误差(%) | [11 empty] | 实际值({0}) | [11 empty] | 误差(%) | [11 empty] | head
body
允许误差(%) | [6 empty] | ± | [9 empty] | {0} | [13 empty] | ± | [9 empty] | {0} | [13 empty] | wucha
注： | [54 empty] | zhu
结论： | [54 empty] | jielun
{0} | [26 empty] | Urel(k= |  |  |  |  | {0} |  |  | ) | = |  | {0} | [16 empty] | buquedingdu
87.定值电阻-相对误差 | [53 empty] | 1072-2011_6_2
定值电阻
标准值 | [7 empty] | 实际值 | [9 empty] | 误差(% ) | [9 empty] | 允许误差(%) | [9 empty] | 校准结果的 不确定度U(k={0}) | [16 empty] | head
[28 empty] | ± | [26 empty] | body
注： | [54 empty] | zhu
结论： | [54 empty] | jielun
88.电压表示值-允许误差-相对误差 | [53 empty] | 315-1983_2_6
量程 | [6 empty] | 标称值 | [8 empty] | 实际值 | [8 empty] | 误差(%) | [8 empty] | 允许误差(%) | [8 empty] | 校准结果的 不确定度U(k={0}) | [11 empty] | head
[34 empty] | ± | [20 empty] | body
注： | [54 empty] | zhu
结论： | [54 empty] | jielun
100.平衡负载时有功电能误差 | [53 empty] | 1085-2013_6_1
平衡负载时有功电能误差 | [54 empty] | head
相线及测量模式 |  | 量程 ( |  |  |  | Un |  | 、 | Ib |  | ) | 功率因数cosφ |  |  |  |  | Ib |  | (%) |  | γ1 |  |  | (%) |  |  | γ2 |  |  | (%) |  |  | γ平均 |  |  | (%) |  |  | γ化整 |  |  | (%) |  |  | 校准结果的 不确定度Urel(k={0}) | [9 empty] | head
body
注： | [54 empty] | zhu
结论： | [54 empty] | jielun
101.不平衡负载时有功电能误差 | [53 empty] | 1085-2013_6_2
不平衡负载时有功电能误差 | [54 empty] | head
相线及测量模式 |  | 量程 ( |  |  |  | Un |  | 、 | Ib |  | ) | 相别 |  |  |  | cosθ |  |  | Ib |  |  | (%) |  |  | γ1 |  |  | (%) |  |  | γ2 |  |  | (%) |  |  | γ平均 |  |  | (%) |  | γ |  |  | (%) |  |  | 校准结果的 不确定度Urel(k={0}) | [6 empty] | head
body
注： | [54 empty] | zhu
结论： | [54 empty] | jielun
102.电能标准偏差估计值 | [53 empty] | 1085-2013_7
量限 | [11 empty] | cosφ |  |  | γ1 |  |  | (%) |  | γ2 |  |  | (%) |  | γ3 |  |  | (%) |  | γ4 |  |  | (%) |  | γ5 |  |  | (%) |  | s |  |  |  | (%) |  |  | s化整 |  |  |  |  | (%) |  |  | head
body
103.24h变差该变量 | [53 empty] | 1085-2013_8
Δ | γmax |  |  |  | = |  | {0} | [8 empty] | {0} | [38 empty] | head
量限 | [6 empty] | cosφ | [8 empty] | Ib |  |  |  |  | (%) |  |  |  | 初始值 |  |  |  |  | γ1 |  | (%) |  | 24h后 |  |  |  |  | γ2 |  | (%) |  | ¦ |  |  | γ1 |  | - |  | γ2 |  | ¦(%) |  |  | head
body
104.8h变差改变量(%) | [53 empty] | 1085-2013_9
Δ | γmax |  |  |  | = |  | {0} | [8 empty] | {0} | [38 empty] | head
量限 |  |  |  | cosφ |  |  |  |  | Ib |  | (%) |  | γ1 |  | /γ6 |  | (%) |  | γ2 |  | /γ7 |  | (%) |  | γ3 |  | /γ8 |  | (%) |  | γ4 |  | /γ9 |  | (%) |  | γ5 |  |  | (%) |  |  | ¦ | γmax |  |  | - |  | γmin |  |  | ¦(%) |  |  | head
body
106.单相有功电能误差 | [53 empty] | 1085-2013_6_3
单相有功电能误差 | [54 empty] | head
相线及测量模式 |  | 量程 ( |  |  |  | Un |  | 、 | Ib |  | ) | 功率因数cosφ |  |  |  |  | Ib |  | (%) |  | γ1 |  |  | (%) |  |  | γ2 |  |  | (%) |  |  | γ平均 |  |  | (%) |  |  | γ化整 |  |  | (%) |  |  | 校准结果的 不确定度Urel(k={0}) | [9 empty] | head
body
注： | [54 empty] | zhu
结论： | [54 empty] | jielun
200.变比测试 | [53 empty] | 313-2010_6_1
CT变比测量示值 | [25 empty] | CT变比标准值 | [28 empty] | head
[12 empty] | ： | [26 empty] | ： | [15 empty] | body
注： | [54 empty] | zhu
结论： | [54 empty] | jielun
201.误差测试 | [53 empty] | 313-2010_6_2
[40 empty] | 比差值 |  |  |  | ƒ | 的倍率因数：% | [9 empty] | head
[40 empty] | 相位差 |  |  |  | δ | 的倍率因数:ˊ | [9 empty] | head
量限 |  |  |  | 测试方法 | [7 empty] | 误差 |  |  | 额定电流百分比 | [27 empty] | 二次负荷 | [11 empty] | head
[15 empty] | 5% | [6 empty] | 20% | [6 empty] | 100% | [6 empty] | 120% | [6 empty] | VA | [5 empty] | cosφ | [5 empty] | head
| / | [53 empty] | body
body
body
body
body
body
body
body
body
body
body
body
注： | [54 empty] | zhu
结论： | [54 empty] | jielun
202.探头 | [53 empty] | 1075-2001_3_1
量程 | [9 empty] | 标准电流值(A) |  |  |  | 电流表显示值(A) |  |  |  |  | 标准电压值(V) |  |  |  |  | 电压表显示值(V) |  |  |  |  | 电流值(A) |  |  |  |  | 计算后实际电流值(A) |  |  |  |  | 最大基本误差(%) |  |  |  |  | 引用误差(%) |  |  |  |  | 校准结果的不确定度U(k={0}) | [5 empty] | head
body
注： | [54 empty] | zhu
结论： | [54 empty] | jielun
203.钳形表 | [53 empty] | 1075-2001_3_2
量程(A) | [7 empty] | 标准值(A) | [12 empty] | 显示值(A) | [11 empty] | 最大基本误差(%) | [9 empty] | 校准结果的不确定度U(k={0}) | [11 empty] | head
body
注： | [54 empty] | zhu
结论： | [54 empty] | jielun
204.变比示值 | [53 empty] | 970-2002_3
标准变比 | [9 empty] | 显示变比 | [11 empty] | 显示误差(%) | [11 empty] | 计算误差(%) | [11 empty] | 校准结果的不确定度U(k={0}) | [8 empty] | head
body
注： | [54 empty] | zhu
结论： | [54 empty] | jielun
205.标准偏差 | [53 empty] | 970-2002_4
标准偏差 |  |  |  | (标准值 |  |  |  |  | k | = | {0} | [6 empty] | ) | [36 empty] | head
检定次数 | [9 empty] | 1 | [8 empty] | 2 | [8 empty] | 3 | [8 empty] | 4 | [8 empty] | 5 | [8 empty] | head
测得值( | [5 empty] | xi |  | ) |  | {0} | [8 empty] | {0} | [8 empty] | {0} | [8 empty] | {0} | [8 empty] | {0} | [8 empty] | head
平均值( | [5 empty] | x | ) |  |  | {0} | [44 empty] | head
标准偏差 | [9 empty] | {0} | [44 empty] | head
注： | [54 empty] | zhu
结论： | [54 empty] | jielun
206.三相连接组别 | [53 empty] | 970-2002_7
组别 | [6 empty] | Y/ |  |  | y0 |  |  | Y/ |  |  | y6 |  |  | D/ |  |  | d0 |  |  | D/ |  |  | d6 |  |  | Y/ |  |  | d5 |  |  | Y/ |  |  | d11 |  |  | D/ |  |  | y5 |  |  | D/ |  |  | y11 |  |  | head
变比值 | [6 empty] | {0} | [5 empty] | {0} | [5 empty] | {0} | [5 empty] | {0} | [5 empty] | {0} | [5 empty] | {0} | [5 empty] | {0} | [5 empty] | {0} | [5 empty] | head
显示值/误差(%) |  |  |  | AB |  |  | {0} | [5 empty] | {0} | [5 empty] | {0} | [5 empty] | {0} | [5 empty] | {0} | [5 empty] | {0} | [5 empty] | {0} | [5 empty] | {0} | [5 empty] | head
[7 empty] | {0} | [5 empty] | {0} | [5 empty] | {0} | [5 empty] | {0} | [5 empty] | {0} | [5 empty] | {0} | [5 empty] | {0} | [5 empty] | {0} | [5 empty] | head
|  |  |  | BC |  |  | {0} | [5 empty] | {0} | [5 empty] | {0} | [5 empty] | {0} | [5 empty] | {0} | [5 empty] | {0} | [5 empty] | {0} | [5 empty] | {0} | [5 empty] | head
[7 empty] | {0} | [5 empty] | {0} | [5 empty] | {0} | [5 empty] | {0} | [5 empty] | {0} | [5 empty] | {0} | [5 empty] | {0} | [5 empty] | {0} | [5 empty] | head
|  |  |  | CA |  |  | {0} | [5 empty] | {0} | [5 empty] | {0} | [5 empty] | {0} | [5 empty] | {0} | [5 empty] | {0} | [5 empty] | {0} | [5 empty] | {0} | [5 empty] | head
[7 empty] | {0} | [5 empty] | {0} | [5 empty] | {0} | [5 empty] | {0} | [5 empty] | {0} | [5 empty] | {0} | [5 empty] | {0} | [5 empty] | {0} | [5 empty] | head
注： | [54 empty] | zhu
结论： | [54 empty] | jielun
208.工作电流 | [53 empty] | 169-2010_4_2
工作电流
额定工作电流(A) | [5 empty] | 额定电流百分比 | [7 empty] | 显示值(A) | [7 empty] | 标准值(A) | [7 empty] | 误差(%) | [7 empty] | 最大基本误差(%) | [7 empty] | 结论 | [8 empty] | head
body
注： | [54 empty] | zhu
结论： | [54 empty] | jielun
209.工作电压 | [53 empty] | 169-2010_4_3
工作电压
额定工作电压(V) | [5 empty] | 额定电压百分比 | [7 empty] | 显示值(V) | [7 empty] | 标准值(V) | [7 empty] | 误差(%) | [7 empty] | 最大基本误差(%) | [7 empty] | 结论 | [8 empty] | head
body
注： | [54 empty] | zhu
结论： | [54 empty] | jielun
210.仪器分辨力试验 | [53 empty] | 169-2010_5
额定工作电压 | [5 empty] | {0} |  |  |  |  | V |  | 试验量程 | [5 empty] | {0} | [5 empty] | 比值差变化 | [6 empty] | {0} | [6 empty] | 相位差变化 | [6 empty] | {0} | [6 empty] | ˊ |  | head
额定工作电流 | [5 empty] | {0} |  |  |  |  | A |  | 试验量程 | [5 empty] | {0} | [5 empty] | 比值差变化 | [6 empty] | {0} | [6 empty] | 相位差变化 | [6 empty] | {0} | [6 empty] | ˊ |  | head
211.电压互感器测量回路 | [53 empty] | 169-2010_6_1
电压互感器测量回路
说明 | [6 empty] | 整检装置示值 | [15 empty] | 被检仪器示值 | [15 empty] | 误差 | [15 empty] | head
[7 empty] | 同相分量(%) | [7 empty] | 正交分量(ˊ) | [7 empty] | 同相分量(%) | [7 empty] | 正交分量(ˊ) | [7 empty] | 同相分量(%) | [7 empty] | 正交分量(ˊ) | [7 empty] | head
body
注： | [54 empty] | zhu
结论： | [54 empty] | jielun
{0} | [26 empty] | Urel(k= |  |  |  |  | {0} |  |  | ) | = |  | {0} | [16 empty] | buquedingdu
212.电流互感器测量回路 | [53 empty] | 169-2010_6_2
电流互感器测量回路
说明 | [6 empty] | 整检装置示值 | [15 empty] | 被检仪器示值 | [15 empty] | 误差 | [15 empty] | head
[7 empty] | 同相分量(%) | [7 empty] | 正交分量(ˊ) | [7 empty] | 同相分量(%) | [7 empty] | 正交分量(ˊ) | [7 empty] | 同相分量(%) | [7 empty] | 正交分量(ˊ) | [7 empty] | head
body
注： | [54 empty] | zhu
结论： | [54 empty] | jielun
{0} | [26 empty] | Urel(k= |  |  |  |  | {0} |  |  | ) | = |  | {0} | [16 empty] | buquedingdu
213.二次负荷导纳误差 | [53 empty] | 169-2010_6_3
二次负荷导纳误差
工作电压 |  |  |  | {0} | [5 empty] | V | [44 empty] | head
标准值(mS) | [24 empty] | 实测值(mS) | [29 empty] | head
GO | [11 empty] | BO | [12 empty] | GO | [14 empty] | BO | [14 empty] | head
body
注： | [54 empty] | zhu
结论： | [54 empty] | jielun
{0} | [26 empty] | Urel(k= |  |  |  |  | {0} |  |  | ) | = |  | {0} | [16 empty] | buquedingdu
214.二次负荷阻抗误差 | [53 empty] | 169-2010_6_4
二次负荷阻抗误差
工作电流 |  |  |  | {0} | [5 empty] | A | [44 empty] | head
标准值(Ω) | [24 empty] | 实测值(Ω) | [29 empty] | head
RO | [11 empty] | XO | [12 empty] | RX | [14 empty] | XX | [14 empty] | head
body
注： | [54 empty] | zhu
结论： | [54 empty] | jielun
{0} | [26 empty] | Urel(k= |  |  |  |  | {0} |  |  | ) | = |  | {0} | [16 empty] | buquedingdu
215.电压-有功分量无功分量 | [53 empty] | 1264-2010_3_1
标称值S(VA) | [5 empty] | 校准点(%) | [5 empty] | 有功分量实测值(mS) | [6 empty] | 有功分量相对误差(%) | [6 empty] | 无功分量实测值(mS) | [6 empty] | 无功分量相对误差(%) | [6 empty] | cosφ | [6 empty] | 额定电压(V) | [7 empty] | head
body
注： | [54 empty] | zhu
结论： | [54 empty] | jielun
{0} | [26 empty] | Urel(k= |  |  |  |  | {0} |  |  | ) | = |  | {0} | [16 empty] | buquedingdu
216.电流-有功分量无功分量 | [53 empty] | 1264-2010_3_2
标称值Z( |  |  | {0} |  | ) | 校准点(%) |  |  |  | {0}显示值(Ω) | [7 empty] | 有功分量实测值(Ω) | [7 empty] | 有功分量相对误差(%) | [5 empty] | 无功分量实测值(Ω) | [7 empty] | 无功分量相对误差(%) | [5 empty] | cosφ |  |  |  |  | 额定电流(A) |  |  |  | head
body
注： | [54 empty] | zhu
结论： | [54 empty] | jielun
{0} | [26 empty] | Urel(k= |  |  |  |  | {0} |  |  | ) | = |  | {0} | [16 empty] | buquedingdu
300.基本误差和升降变差 | [53 empty] | 124-2005_2
量程 | [5 empty] | 等级 |  |  |  | 指示值(格) | [7 empty] | 标准表读数 | [15 empty] | 平均值 | [6 empty] | 基本误差 (%) |  |  |  | 升降变差 (%) |  |  |  |  | 校准结果的不确定度U(k={0}) |  |  |  |  | head
[18 empty] | 上升 | [7 empty] | 下降 | [28 empty] | head
body
最大基本误差(%): | [9 empty] | {0} | [15 empty] | 最大升降变差(%): | [11 empty] | {0} | [16 empty] | wucha
注： | [54 empty] | zhu
结论： | [54 empty] | jielun
301.基本误差和升降变差440 | [53 empty] | 440-2008_10
量程 | [8 empty] | 等级 |  |  |  | 指示值 | [6 empty] | 标准值 | [13 empty] | 平均值 | [6 empty] | 基本误差 (%) |  |  |  | 升降变差 (%) |  |  |  |  | 校准结果的不确定度U(k={0}) |  |  |  |  | head
[20 empty] | 上升 | [6 empty] | 下降 | [27 empty] | head
body
最大基本误差(%): | [9 empty] | {0} | [15 empty] | 最大升降变差(%): | [11 empty] | {0} | [16 empty] | wucha
注： | [54 empty] | zhu
结论： | [54 empty] | jielun
302.非额定负载影响 | [53 empty] | 440-2008_9
非额定负载影响： | [8 empty] | {0} | [45 empty] | head
[9 empty] | {0} | [45 empty] | head
量程 | [8 empty] | 等级 |  |  |  | 指示值 | [6 empty] | 标准值 | [13 empty] | 平均值 | [6 empty] | 基本误差 (%) |  |  |  | 升降变差 (%) |  |  |  |  | 校准结果的不确定度U(k={0}) |  |  |  |  | head
[20 empty] | 上升 | [6 empty] | 下降 | [27 empty] | head
body
注： | [54 empty] | zhu
结论： | [54 empty] | jielun
303.测量误差 | [53 empty] | 603-2006_6
电压 | [5 empty] | 等级 |  |  |  | 指示值(Hz) | [7 empty] | 标准表读数(Hz) | [15 empty] | 上升误差(%) |  |  |  |  | 下降误差(%) |  |  |  |  | 升降变差 (%) |  |  |  |  | 校准结果的不确定度U(k={0}) | [5 empty] | head
[18 empty] | 上升 | [7 empty] | 下降 | [28 empty] | head
body
最大基本误差(%): | [9 empty] | {0} | [15 empty] | 最大升降变差(%): | [11 empty] | {0} | [16 empty] | wucha
注： | [54 empty] | zhu
结论： | [54 empty] | jielun
304.偏离零位 | [53 empty] | 124-2005_3
Δ= | {0} |  |  |  |  | mm | [8 empty] | 标度尺长度= | [7 empty] | {0} |  |  |  |  | mm | [26 empty] | head
305.基本误差检定 | [53 empty] | 622-1997_3
额定电压 | [5 empty] | 量程 | [7 empty] | 等级指数 | [7 empty] | 示值 | [7 empty] | 实际值 | [7 empty] | 误差(%) | [7 empty] | 校准结果的不确定度U(k={0}) | [8 empty] | head
body
注： | [54 empty] | zhu
结论： | [54 empty] | jielun
306.示值误差 | [53 empty] | 1005-2005_3
额定电压 | [5 empty] | 量程 | [7 empty] | 等级指数 | [7 empty] | 标准值 | [7 empty] | 显示值 | [7 empty] | 误差(%) | [7 empty] | 校准结果的不确定度U(k={0}) | [8 empty] | head
body
注： | [54 empty] | zhu
结论： | [54 empty] | jielun
307.钮端电压 | [53 empty] | 622-1997_4
额定电压(V) | [5 empty] | 开路电压(V) | [7 empty] | 偏差(%) |  |  |  | 允许偏差(%) | [7 empty] | 中值电压(V) | [7 empty] | 偏差(%) |  |  |  | 允许偏差(%) | [6 empty] | 校准结果的不确定度U(k={0}) | [9 empty] | head
body
注： | [54 empty] | zhu
结论： | [54 empty] | jielun
308.电压测量 | [53 empty] | 1005-2005_4
额定电压(V) | [5 empty] | 开路电压(V) | [7 empty] | 误差(%) |  |  |  | 允许误差(%) | [7 empty] | 跌落电压(V) | [7 empty] | 误差(%) |  |  |  | 允许误差(%) | [6 empty] | 校准结果的不确定度U(k={0}) | [9 empty] | head
body
注： | [54 empty] | zhu
结论： | [54 empty] | jielun
309.钮端电压稳定性 | [53 empty] | 622-1997_5
1分钟内开路电压输出值(V) | [54 empty] | head
{0} | [5 empty] | {0} | [7 empty] | {0} | [7 empty] | {0} | [7 empty] | {0} | [7 empty] | {0} | [7 empty] | {0} | [8 empty] | head
{0} | [5 empty] | {0} | [7 empty] | {0} | [7 empty] | {0} | [7 empty] | {0} | [7 empty] | {0} | [7 empty] | {0} | [8 empty] | head
最大指示值 | [7 empty] | Umax |  |  | (V) |  |  | 最小指示值 | [9 empty] | Umin |  |  | (V) |  |  | 开路电压稳定度(%) | [15 empty] | 允许稳定度(%) | [8 empty] | head
{0} | [13 empty] | {0} | [15 empty] | {0} | [15 empty] | {0} |  |  |  | {0} |  |  |  |  | head
注： | [54 empty] | zhu
结论： | [54 empty] | jielun
310.倾斜影响 | [53 empty] | 622-1997_6
工作位置 | [6 empty] | 上限值(MΩ) | [7 empty] | 偏差(%) | [7 empty] | 中值(MΩ) | [7 empty] | 偏差(%) | [7 empty] | 下限值(MΩ) | [7 empty] | 偏差(%) | [7 empty] | head
前 | [6 empty] | {0} | [7 empty] | {0} | [7 empty] | {0} | [7 empty] | {0} | [7 empty] | {0} | [7 empty] | {0} | [7 empty] | head
后 | [6 empty] | {0} | [7 empty] | {0} | [7 empty] | {0} | [7 empty] | {0} | [7 empty] | {0} | [7 empty] | {0} | [7 empty] | head
左 | [6 empty] | {0} | [7 empty] | {0} | [7 empty] | {0} | [7 empty] | {0} | [7 empty] | {0} | [7 empty] | {0} | [7 empty] | head
右 | [6 empty] | {0} | [7 empty] | {0} | [7 empty] | {0} | [7 empty] | {0} | [7 empty] | {0} | [7 empty] | {0} | [7 empty] | head
注： | [54 empty] | zhu
结论： | [54 empty] | jielun
311.电子式-示值误差 | [53 empty] | 366-2004_4_1
量程(Ω) | [9 empty] | 等级 | [8 empty] | 标准值(Ω) | [8 empty] | 显示值（Ω） | [8 empty] | 误差(%) | [8 empty] | 校准结果的不确定度U(k={0}) | [8 empty] | head
body
注： | [54 empty] | zhu
结论： | [54 empty] | jielun
312.指针式-示值误差 | [53 empty] | 366-2004_4_2
量程(Ω) | [9 empty] | 等级 | [8 empty] | 示值 | [8 empty] | 实际值（Ω） | [8 empty] | 误差(%) | [8 empty] | 校准结果的不确定度U(k={0}) | [8 empty] | head
body
注： | [54 empty] | zhu
结论： | [54 empty] | jielun
313.位置影响 | [53 empty] | 366-2004_5
量程Ω |  |  | 前 | [12 empty] | 后 | [12 empty] | 左 | [12 empty] | 右 | [12 empty] | head
|  |  | 示值 |  |  |  | 标准值(Ω) |  |  |  |  | 误差(%) |  |  |  | 示值 |  |  |  | 标准值(Ω) |  |  |  |  | 误差(%) |  |  |  | 示值 |  |  |  | 标准值(Ω) |  |  |  |  | 误差(%) |  |  |  | 示值 |  |  |  | 标准值(Ω) |  |  |  |  | 误差(%) |  |  |  | head
× | [54 empty] | body
注： | [54 empty] | zhu
结论： | [54 empty] | jielun
314.电子式-辅助电阻影响 | [53 empty] | 366-2004_6_1
量程(Ω) | [5 empty] | 辅助电阻(Ω) | [7 empty] | 标准值(Ω) | [7 empty] | 显示值(Ω) | [7 empty] | 误差(%) | [7 empty] | 500Ω显示值(Ω) | [7 empty] | 改变量(%) | [8 empty] | head
body
注： | [54 empty] | zhu
结论： | [54 empty] | jielun
315.指针式-辅助电阻影响 | [53 empty] | 366-2004_6_2
量程(Ω) | [5 empty] | 辅助电阻(Ω) | [7 empty] | 示值 | [7 empty] | 实际值(Ω) | [7 empty] | 误差(%) | [7 empty] | 500Ω电阻实际值(Ω) | [7 empty] | 改变量(%) | [8 empty] | head
body
注： | [54 empty] | zhu
结论： | [54 empty] | jielun
316.内附百分表-负荷仪 | [53 empty] | 169-2010_4_1
负荷仪： |  |  | {0}
注： | [54 empty] | zhu
结论： | [54 empty] | jielun
{0} | [24 empty] | Urel |  |  | ( | k= |  |  | {0} |  |  | ) | = |  | {0}

## 不确定度模板
评定点：
（1）不确定度的A类评定
UA | =
y1 |  | / | y6 | y2 |  | / | y7 |  | y3 | / | y8 | y4 |  | / | y9 | y5 |  | / | y10
（2）不确定度的B类评定
UB | =
序号 |  |  | 误差来源 | [7 empty] | 误差限 |  | 误差分布状况 |  |  | k | 不确定度ui
（3）合成不确定度评定
UC | =
（4）扩展不确定度评定 |  |  |  |  | （ | k |  | = | ）
Urel | =
（5）测量结果报告
扩展不确定度为：